## stm32h750vbt6
| GND | 5V |  |  | GND | 3V3
DCMI | PE1 | PE0 | DCMI | ext flash | PE2 | PE3 | LED
| PB9 | PB8 |  | DCMI | PE4 | PE5 | DCMI
DCMI | PB7 | PB6 | ext flash | DCMI | PE6 | VBAT
ULPI | PB5 | PB4 | spi | button | PC13 | NRST
spi | PB3 | PD7 | spi | ULPI | PC0 | PC1
spi | PD6 | PD5 |  | ULPI | PC2_C | PC3_C | ULPI
| PD4 | PD3 | DCMI |  | GND | VREF+
SD/MMC | PD2 | PD1 |  |  | PA0 | PA1
| PD0 | PC12 | SD/MMC |  | PA2 | PA3 | ULPI
SD/MMC | PC11 | PC10 | SD/MMC | DCMI | PA4 | PA5 | ULPI
| PA15 | PA12 | USB FS | DCMI | PA6 | PA7
USB FS | PA11 | PA10 |  |  | PC4 | PC5
| PA9 | PA8 | USB FS | ULPI | PB0 | PB1 | ULPI
SD/MMC | PC9 | PC8 | SD/MMC | ext flash | PB2 | PE7
DCMI | PC7 | PC6 | DCMI |  | PE8 | PE9
| PD15 | PD14 |  | TFT | PE10 | PE11 | TFT
ext flash | PD13 | PD12 | ext flash | TFT | PE12 | PE13 | TFT
ext flash | PD11 | PD10 |  | TFT | PE14 | PE15
| PD9 | PD8 |  | ULPI | PB10 | PB11 | ULPI
| PB15 | PB14 |  |  | 3V3 | 5V
ULPI | PB13 | PB12 | ULPI |  | GND | GND
| 6 | - 8MB ext flash (QSPI) |  |  | DCMI (11)
| 6 | - SD/MMC |  |  | PA4 ------> DCMI_HSYNC
| 3 | - USB FS |  |  | PA6 ------> DCMI_PIXCLK
| 12 | - ULPI (for USB HS) |  |  | PB7 ------> DCMI_VSYNC
| 5 | - TFT ST7735 |  |  | PC6 ------> DCMI_D0
PC7 ------> DCMI_D1
PD3 ------> DCMI_D5
PE0 ------> DCMI_D2
PE1 ------> DCMI_D3
PE4 ------> DCMI_D4
PE5 ------> DCMI_D6
PE6 ------> DCMI_D7